## Displays
Suspension |  | Powertrain |  | Battery | Electrics |  | Active Aero
Dämpferpotis |  | Motor temps |  | Temp cell min | Temp VCU |  | Temp cell min
Loadcells |  | Motor Speeds |  | Temp cell max | Temp cell avg |  | Temp cell max
St Angle |  | Inverter temps |  | Temp cell avg | U LV Bat |  | Temp cell avg
Ridehight |  | Inverter Errors | & counter seit LV Cycle (ignore SD & undervoltage) | U cell min | I LV Bat |  | U cell min
Tiretemp | alle Kanäle | Water Temp |  | U cell max | Ethernet State |  | U cell max
Brakepr | + balance |  |  | U cell avg | LTE State |  | U cell avg
APPS | 1, 2, value |  |  | Errors | Errors | CAN, Detla T/U cell | I out
Lenkrampe | [6 empty] | delta Fz
MC Left State
MC Right State

## Calculations
h | 480 | pixel
w | 272 | pixel
d | 4.3 | inch | 109.22 | mm
d | 551.7101 | pixel
| h | w
| 95.0238 | 53.8468
1 pixel | 0.19797 | 0.19797 | 0.2 | mm/pixel